## 清单
合柴▪1972导视系统清单
编号 | 标识名称 | 材质及工艺 | 图片示意 | 规格 | 数量 | 全费用单价（元） | 合 价 （元） | 备注
1 | 落地字装置 | ①、2mm304#不锈钢板激光切割折弯焊接成型，表面烤漆珠光白效果； ② 40*40*3镀锌方管骨架，底部预埋； ③、基础：C20混凝土、φ10钢筋地脚笼，预埋钢板 。 具体详见导视系统深化施工方案 |  | 13600*1000*460 | 1
2 | 多项指示 | ①、1.5mm304#不锈钢切割，刨槽折弯，焊接成型，表面进口汽车烤漆白色； ②、信息面板1.5mm304#不锈钢折合，面板信息丝网印刷，可左右滑动拆卸；滑槽10mm304#不锈钢方管切割焊接成型，表面烤漆； ③、顶部放置灯带，向下打光（4500K）；底部放置射灯； ④、40*40*3镀锌方管骨架 ； ⑤、基础：C20混凝土、φ10钢筋地脚笼，预埋钢板 具体详见导视系统深化施工方案 |  | 2000*450*100 | 5 |  |  | 发光，需考虑接电问题。具体信息内容由施工单位二次深化设计，建设单位确认后方可制作。
3 | 钟表多项指示 | ①、1.5mm304#不锈钢切割，刨槽折弯，焊接成型，表面进口汽车烤漆白色； ②、信息面板1.5mm304#不锈钢折合，面板信息丝网印刷，可左右滑动拆卸；滑槽10mm304#不锈钢方管切割焊接成型，表面烤漆； ③、地图丝网印刷上下口藏灯带发光；底部放置射灯； ④、顶部为双面时钟。 ⑤、40*80*3镀锌方管骨架 ； ⑥、基础：C20混凝土、φ10钢筋地脚笼，预埋钢板 具体详见导视系统深化施工方案 |  | 2900*500*120 | 1 |  |  | 发光，需考虑接电问题。具体信息内容由施工单位二次深化设计，建设单位确认后方可制作。
4 | 总平图 | ①、1.5mm304#不锈钢切割，刨槽折弯，焊接成型，表面进口汽车烤漆白色，文字丝网印刷； ②、楼栋1.5mm304#不锈钢贾光切割单片，表面烤漆，内容丝网印刷，背垫10mm透明亚克力，内置LED光源，背发光（4500K）； ③、logo及标题切割镂空。背垫5mm黑白板，内置LED光源，正发光（4500K）； ④、立面1.5mm304#不锈钢激光切割成形，表面砖纹UV打印； ⑤、40*80*3镀锌方管骨架 ； ⑥、基础：C20混凝土、φ10钢筋地脚笼，预埋钢板 具体详见导视系统深化施工方案 |  | 2000*800*850 ~1250 | 2 |  |  | 发光，需考虑接电问题。具体信息内容由施工单位二次深化设计，建设单位确认后方可制作。
5 | 出口指示牌 | ①、2mm不锈钢板激光切割围边焊接框架结构，表面烤漆白色效果； ②、金属钢丝网格下沉10mm，表面烤漆白色效果； ③、5mm不锈钢板激光切割立体字，表面烤漆白色效果，信息丝网印刷。 ④、20mm不锈钢方管激光切割焊接框型结构，表面烤漆白色效果 具体详见导视系统深化施工方案 |  | 1200*440*400 | 1 |  |  | 具体信息内容由施工单位二次深化设计，建设单位确认后方可制作。
6 | 游客接待中心 铭牌 | ①、1.5mm304#不锈钢激光切割镂空成型，表面烤漆，侧面分色烤漆。内容切割镂空，背垫5mm黑白板； ②、内置LED光源，夜晚正发光（4500K）。 具体详见导视系统深化施工方案 |  | 700*300 | 1 |  |  | 发光，需考虑接电问题。具体信息内容由施工单位二次深化设计，建设单位确认后方可制作。
7 | 停车场指示 | ①、金属钢丝网格下沉30mm，表面烤漆白色效果； ② 信息箭头3mm不锈钢板激光切割避免烤漆效果，内放置射灯，向内容打光； ③1.5mm不锈钢钢板激光切割围边焊接框型结构，表面烤漆白色效果； ④、板面下沉20mm，文字信息内容切割镂空，背垫3mm黑白板，内置LED光源，正面发光（4500K）； ⑤、基础：C20混凝土、φ10钢筋地脚笼，预埋钢板 详见导视系统深化施工方案 |  | 2800*1000*850 | 1 |  |  | 发光，需考虑接电问题。具体信息内容由施工单位二次深化设计，建设单位确认后方可制作。
8 | 卫生间指示牌 | ①、3mm304#不锈钢板激光切割折弯焊接成型，表面烤漆白色，背垫10mm磨砂亚克力，内置LED光源，侧发光（4500K）； ②、文字信息3mm304#不锈钢板激光切割折弯焊接成型，表面烤漆白色，英文丝网印刷； 具体详见导视系统深化施工方案 |  | 420*400 | 2 |  |  | 发光，需考虑接电问题。具体信息内容由施工单位二次深化设计，建设单位确认后方可制作。
9 | 卫生间铭牌 | ①、3mm304#不锈钢板激光切割折弯焊接成型，表面进口汽车烤漆白色,背垫10mm磨砂亚克力，内置LED光源，侧发光（4500K）。 具体详见导视系统深化施工方案 |  | 300*120/78 | 4 |  |  | 发光，需考虑接电问题。具体信息内容由施工单位二次深化设计，建设单位确认后方可制作。
10 | 美术馆铭牌 | ①、1.5mm304#不锈钢激光切割镂空成型，表面烤漆，侧面分色烤漆。内容切割镂空，背垫5mm黑白板； ②、内置LED光源，夜晚正发光（4500K）。 具体详见导视系统深化施工方案 |  | 2000*1300 | 4 |  |  | 发光，需考虑接电问题。具体信息内容由施工单位二次深化设计，建设单位确认后方可制作。
11 | 温馨提示 | ①、3mm镀锌板激光切割文字丝印，表面清漆封面。 详见导视系统深化施工方案 |  | 300*80 | 10 |  |  | 具体信息内容由施工单位二次深化设计，建设单位确认后方可制作。
12 | 楼栋号1 | ①、1.5mm304#不锈钢板激光切割围边4无边灯箱字，表面烤漆深灰色（80%灰）效果； ②、正面衬5mm黑白透光板，贴墙安装； ③、内置 LED光源，正发光（4500K）。 具体详见导视系统深化施工方案 |  | 350*（230+200） | 4 |  |  | 发光，投标单位需自行勘查现场，考虑接电问题。具体信息内容由施工单位二次深化设计，建设单位确认后方可制作。
13 | 楼栋号2 | ①、1.5mm304#不锈钢板激光切割围边4无边灯箱字，表面烤漆深灰色（80%灰）效果； ②、正面衬5mm黑白透光板，贴墙安装； ③、内置 LED光源，正发光（4500K）。 具体详见导视系统深化施工方案 |  | 500*（330+210+310） | 10 |  |  | 发光，投标单位需自行勘查现场，考虑接电问题。具体信息内容由施工单位二次深化设计，建设单位确认后方可制作。
14 | 楼栋号3 | ①、1.5mm304#不锈钢板激光切割围边4无边灯箱字，表面烤漆深灰色（80%灰）效果； ②、正面衬5mm黑白透光板，贴墙安装； ③、内置 LED光源，正发光（4500K）。 具体详见导视系统深化施工方案 |  | 500*（330+210） | 16 |  |  | 发光，投标单位需自行勘查现场，考虑接电问题。具体信息内容由施工单位二次深化设计，建设单位确认后方可制作。
15 | 楼栋号4 | ①、1.5mm304#不锈钢板激光切割围边4无边灯箱字，表面烤漆深灰色（80%灰）效果； ②、正面衬5mm黑白透光板，贴墙安装； ③、内置 LED光源，正发光（4500K）。 具体详见导视系统深化施工方案 |  | 500*（307+210） | 12 |  |  | 发光，投标单位需自行勘查现场，考虑接电问题。具体信息内容由施工单位二次深化设计，建设单位确认后方可制作。
16 | 入口喷涂 | 彩色喷涂剂 |  | 7550*5500 | 1 |  |  | 具体信息内容由施工单位二次深化设计，建设单位确认后方可制作。
17 | 地面导视 （美术馆喷涂） | 地面喷漆 具体详见导视系统深化施工方案 |  | 2000*1000 | 2 |  |  | 具体信息内容由施工单位二次深化设计，建设单位确认后方可制作。
18 | 地面喷涂 （家电故事馆喷涂） | 地面喷漆 具体详见导视系统深化施工方案 |  | 1000*3000 | 4 |  |  | 具体信息内容由施工单位二次深化设计，建设单位确认后方可制作。
19 | 艺术井盖 （定制） | ①、尺寸：700*700圆形 ②、材质：球墨铸铁 ③、总计8个模具画面； 图案仅为示意，具体见后期深化设计 |  | φ700 | 30 |  |  | 施工单位二次深化设计，建设单位确认后方可制作。
20 | 接电线缆、变压器等材料及安装，高空安装等措施 | [6 empty] | 施工单位勘查现场，自行考虑报价。中标后费用不予调整
合计 | [7 empty] | 含税