## 1.1 A.2 最高投标限价封面
A.2 最高投标限价封面
| 罍街三期电气及室外安全隐患整改 |  |  |  |  | 工程
最高投标限价
招 标 人：
（单位盖章）
造价咨询人：
（单位盖章）
2024年01月23日

## 1.2 B.2 最高投标限价扉页
B.2 最高投标限价扉页
|  | 罍街三期电气及室外安全隐患整改 | [5 empty] | 工程
最高投标限价
| 最高投标限价（小写）： |  |  |  | 174983.64
| （大写）： |  |  |  | 壹拾柒万肆仟玖佰捌拾叁元陆角肆分
| 招 标 人： |  |  |  |  | 造价咨询人：
|  |  | （单位盖章） |  |  |  | （单位资质专用章）
| 法定代表人 或其授权人： |  |  |  |  | 法定代表人 或其授权人：
|  |  | （签字或盖章） |  |  |  | （签字或盖章）
| 编 制 人： |  |  |  |  | 复 核 人：
|  |  | （造价人员签字盖专用章） |  |  |  | （造价工程师签字盖专用章）
| 编 制 时 间： |  | 2024年01月23日 |  |  | 复 核 时 间： | 2024年01月23日

## 1.3 附录C 总说明
总说明
工程名称：罍街三期电气及室外安全隐患整改 |  | 第1页 共1页
罍街三期电气及室外安全隐患整改
测评合格编号:2021JS-02【新点造价软件V10.0安徽版】

## 1.4 D.1 建设项目最高投标限价汇总表
D.1 建设项目最高投标限价汇总表
工程名称：罍街三期电气及室外安全隐患整改 |  |  |  |  | 第1页 共1页
序号 | 单项工程名称 |  | 金额(元) | 其中：（元）
|  |  |  | 暂估价 |  | 不可竞争费
1 | 罍街三期电气及室外安全隐患整改 |  | 174983.64 |  |  | 6936.20
合计 |  |  | 174983.64 |  |  | 6936.20
测评合格编号:2021JS-02【新点造价软件V10.0安徽版】
说明：本表适用于建设项目最高投标限价或投标报价的汇总。暂估价包括分部分项工程中的材料、设备暂估价和专业工程暂估价。

## 1.5 E.1 分部分项工程量清单计价表
E.1 分部分项工程量清单计价表
工程名称：罍街三期电气及室外安全隐患整改 | [5 empty] | 标段： |  |  |  |  | 第1页 共3页
序号 | 项目编码 | 项目名称 |  | 项目特征描述 | 计量 单位 |  | 工程量 | 金额（元）
[8 empty] | 综合单价 | 合价 | 其中
[10 empty] | 定额 人工费 |  | 定额 机械费 | 暂估价
单项工程名称：罍街三期电气及室外安全隐患整改
单位工程名称：罍街三期电气及室外安全隐患整改
1 | WB030413004002 | 箱变围栏 |  | 1、名称：箱变围栏 2、技术要求：箱变围栏颜色为纯黑色。 3、围栅应使用不锈钢管焊接安装。不锈钢管焊制1.6m高围栏,其立柱应用φ63/1.2mm的管材,横梁使用φ50/1.2mm的管材,栅杆使用φ30/1mm管材,立柱应埋入地下用砼料固定。 4、300x300x400 C20混凝土基础，顶中心预埋-6x100x100钢板1块 5、围栏门上加挂锁,并设防雨板。围栏现场焊接,焊接处做好防腐处理。其在设备有门的方向应有保证设备门正常开启的距离,围栅门均对外开,其位置及大小据现场而定,本图仅以示意。做法可参见国标 6、安全指示牌1块 7、未尽事宜详见图纸、招标文件、答疑、图集、政府相关文件及规范等其他资料 | m |  | 23.940 | 400.00 | 9576.00
测评合格编号:2021JS-02【新点造价软件V10.0安徽版】
E.1 分部分项工程量清单计价表
工程名称：罍街三期电气及室外安全隐患整改 | [5 empty] | 标段： |  |  |  |  | 第2页 共3页
序号 | 项目编码 | 项目名称 |  | 项目特征描述 | 计量 单位 |  | 工程量 | 金额（元）
[8 empty] | 综合单价 | 合价 | 其中
[10 empty] | 定额 人工费 |  | 定额 机械费 | 暂估价
2 | 030409002002 | 三期户外接地母线 |  | 1、名称：水平接地网 2、技术要求：用50X5mm的扁钢从两侧引入基础顶部与预埋钢板焊牢 3、接地埋深为0.7米,接地电阻在任何季节不得大于4欧姆 4、未尽事宜详见图纸、招标文件、答疑、图集、政府相关文件及规范等其他资料 | m |  | 15.000 | 31.72 | 475.80 | 258.30 |  | 6.00
3 | 030408001003 | 电力电缆 |  | 1、名称：电缆 2、型号：YJV22 3、规格：4*35+1*16 4、电压等级：1KV | m |  | 16.000 | 133.39 | 2134.24 | 70.24 |  | 16.32
4 | 030408001004 | 电力电缆 |  | 1、名称：电缆 2、型号：YJV22 3、规格：4*16+1*10 4、电压等级：1KV | m |  | 59.000 | 73.33 | 4326.47 | 187.62 |  | 60.18
5 | 030411004001 | 配线 |  | 1、名称：电缆 2、型号：BV 3、规格：10 4、电压等级：1KV | m |  | 60.000 | 12.82 | 769.20 | 212.40
6 | WB030503003001 | 带IC智能表 |  | 1、名称：智能电表 | 个 |  | 1.000 | 931.19 | 931.19 | 97.44
7 | WB030402004001 | 低压成套配电柜 |  | 1、名称：c栋低压成套配电柜 | 台 |  | 1.000 | 4890.88 | 4890.88 | 368.76 |  | 145.43
8 | 030402002001 | 空气断路器 |  | 1、名称：断路器 2、型号：315A 3、规格： 4、电压等级：1KV | 台 |  | 1.000 | 3827.55 | 3827.55 | 899.57 |  | 6.40
9 | 030402002002 | 空气断路器 |  | 1、名称：断路器 2、型号：100A 3、规格： 4、电压等级：1KV | 台 |  | 7.000 | 2207.55 | 15452.85 | 6296.99 |  | 44.80
测评合格编号:2021JS-02【新点造价软件V10.0安徽版】
E.1 分部分项工程量清单计价表
工程名称：罍街三期电气及室外安全隐患整改 | [5 empty] | 标段： |  |  |  |  | 第3页 共3页
序号 | 项目编码 | 项目名称 |  | 项目特征描述 | 计量 单位 |  | 工程量 | 金额（元）
[8 empty] | 综合单价 | 合价 | 其中
[10 empty] | 定额 人工费 |  | 定额 机械费 | 暂估价
10 | 030402002003 | 空气断路器 |  | 1、名称：断路器 2、型号：80A 3、规格： 4、电压等级：1KV | 台 |  | 4.000 | 2207.55 | 8830.20 | 3598.28 |  | 25.60
11 | 030402002004 | 空气断路器 |  | 1、名称：断路器 2、型号：250A 3、规格： 4、电压等级：1KV | 台 |  | 1.000 | 3407.55 | 3407.55 | 899.57 |  | 6.40
12 | 030409010001 | 浪涌保护器 |  | 1、名称：浪涌保护器 | 个 |  | 1.000 | 84.89 | 84.89 | 22.12
13 | 030408006001 | 电力电缆头 |  | 1、名称：电缆头安装、制作 2、型号：240 3、规格： 4、电压等级：1KV | 个 |  | 8.000 | 626.67 | 5013.36 | 594.72
14 | 030408006002 | 电力电缆头 |  | 1、名称：电缆头安装、制作 2、型号：35 3、规格： 4、电压等级：1KV | 个 |  | 6.000 | 309.93 | 1859.58 | 199.92
15 | 030408006003 | 电力电缆头 |  | 1、名称：电缆头安装、制作 2、型号：16 3、规格： 4、电压等级：1KV | 个 |  | 12.000 | 238.92 | 2867.04 | 240.24
16 | 030414015001 | 电缆试验、检测 |  | 1、名称：电缆检测 | 次（根、点） |  | 6.000 | 2348.92 | 14093.52 | 8938.68 |  | 1965.48
17 | 030414002001 | 送配电装置系统 |  | 1、名称：送配电装置系统 | 系统 |  | 7.000 | 336.34 | 2354.38 | 1481.20 |  | 330.75
18 | 030408008001 | 防火堵洞 |  | 1、名称：防火堵洞 2、三期所有配电间及电缆竖井 | 处 |  | 82.000 | 342.20 | 28060.40 | 11844.90
19 | 030408009001 | 防火隔板 |  | 1、名称：防火隔板 | m2 |  | 4.000 | 765.96 | 3063.84 | 303.36
20 | WB030413001002 | 端子板 |  | 1、名称：端子板 | 组 |  | 51.000 | 28.68 | 1462.68 | 198.90
21 | 030411003001 | 桥架 |  | 1、名称：桥架 2、型号：800*400 | m |  | 50.000 | 190.02 | 9501.00 | 1951.50 |  | 262.00
22 | 040504001001 | 检查井井圈修复 |  | 1、检查井井圈修复 2、原井圈下沉损坏更换修复 | 座 |  | 28.000 | 1000.00 | 28000.00
测评合格编号:2021JS-02【新点造价软件V10.0安徽版】

## 1.6 施工扬尘污染防治费用计算表(合肥)
施工扬尘污染防治费用计算表
工程名称：罍街三期电气及室外安全隐患整改 | [5 empty] | 第1页 共1页
序号 | 项目名称 |  | 计算基础 | 费率(%) | 金额(元) |  | 备注
1 | 施工现场封闭围栏 |  | 41534.07 | 1.690 | 701.93 |  | 安全防护文明施工措施费
2 | 罍街三期电气及室外安全隐患整改 |  | 41534.07 |  |  |  | 安全防护文明施工措施费
3 | 场内裸露地面绿化 |  | 41534.07 |  |  |  | 安全防护文明施工措施费
4 | 现场出入口车辆冲洗 |  | 41534.07 | 0.580 | 240.90 |  | 安全防护文明施工措施费
5 | 现场污水组织排放，设置沉淀池 |  | 41534.07 |  |  |  | 安全防护文明施工措施费
6 | 建筑垃圾封闭式管道或容器运输 |  | 41534.07 | 1.610 | 668.70 |  | 安全防护文明施工措施费
7 | 施工现场洒水降尘、清扫 |  | 41534.07 |  |  |  | 安全防护文明施工措施费
8 | 出入口及场地内易产生扬尘的作业场所安装视频监控和农民工远程教育（网络服务费） |  | 41534.07 |  |  |  | 安全防护文明施工措施费
9 | 农民工业余学校 |  | 41534.07 |  |  |  | 职工教育经费
10 | 外运土方、渣土运输机械封闭 | [5 empty] | 定额已含（元）
11 | 建筑物外立面悬挂密目网 | [5 empty] | 定额已含（元）
12 | 施工现场与城市道路连接的施工道路硬化 | [5 empty] | 三通一平
合 计 |  |  |  |  | 1611.53
测评合格编号:2021JS-02【新点造价软件V10.0安徽版】

## 1.7 施工扬尘污染防治费用计算表(合肥建筑土石方)
施工扬尘污染防治费用计算表
工程名称：罍街三期电气及室外安全隐患整改 | [5 empty] | 第1页 共1页
序号 | 项目名称 |  | 计算基础 | 费率(%) | 金额(元) |  | 备注
1 | 施工现场封闭围栏 |  |  | 1.152 |  |  | 安全防护文明施工措施费
2 | 罍街三期电气及室外安全隐患整改 |  |  | 2.112 |  |  | 安全防护文明施工措施费
3 | 场内裸露地面绿化 |  |  | 0.162 |  |  | 安全防护文明施工措施费
4 | 现场出入口车辆冲洗 |  |  | 0.318 |  |  | 安全防护文明施工措施费
5 | 现场污水组织排放，设置沉淀池 |  |  | 0.216 |  |  | 安全防护文明施工措施费
6 | 建筑垃圾封闭式管道或容器运输 |  |  | 0.798 |  |  | 安全防护文明施工措施费
7 | 施工现场洒水降尘、清扫 |  |  | 0.660 |  |  | 安全防护文明施工措施费
8 | 出入口及场地内易产生扬尘的作业场所安装视频监控和农民工远程教育（网络服务费） |  |  | 0.534 |  |  | 安全防护文明施工措施费
9 | 农民工业余学校 |  |  | 0.600 |  |  | 职工教育经费
10 | 外运土方、渣土运输机械封闭 |  |  | 2.300 |  |  | 定额已含（元）
11 | 建筑物外立面悬挂密目网 |  |  | 0.800 |  |  | 定额已含（元）
12 | 施工现场与城市道路连接的施工道路硬化 | [5 empty] | 三通一平
合 计
测评合格编号:2021JS-02【新点造价软件V10.0安徽版】

## 1.8 施工扬尘污染防治费用计算表(合肥市政土石方)
施工扬尘污染防治费用计算表
工程名称：罍街三期电气及室外安全隐患整改 | [5 empty] | 第1页 共1页
序号 | 项目名称 |  | 计算基础 | 费率(%) | 金额(元) |  | 备注
1 | 施工现场封闭围栏 |  |  | 0.714 |  |  | 安全防护文明施工措施费
2 | 罍街三期电气及室外安全隐患整改 |  |  | 1.230 |  |  | 安全防护文明施工措施费
3 | 场内裸露地面绿化 |  |  | 0.096 |  |  | 安全防护文明施工措施费
4 | 现场出入口车辆冲洗 |  |  | 0.324 |  |  | 安全防护文明施工措施费
5 | 现场污水组织排放，设置沉淀池 |  |  | 0.114 |  |  | 安全防护文明施工措施费
6 | 建筑垃圾封闭式管道或容器运输 |  |  | 0.462 |  |  | 安全防护文明施工措施费
7 | 施工现场洒水降尘、清扫 |  |  | 0.690 |  |  | 安全防护文明施工措施费
8 | 出入口及场地内易产生扬尘的作业场所安装视频监控和农民工远程教育（网络服务费） |  |  | 0.498 |  |  | 安全防护文明施工措施费
9 | 农民工业余学校 |  |  | 0.600 |  |  | 职工教育经费
10 | 外运土方、渣土运输机械封闭 |  |  | 2.300 |  |  | 定额已含（元）
11 | 建筑物外立面悬挂密目网 | [5 empty] | 定额已含（元）
12 | 施工现场与城市道路连接的施工道路硬化 | [5 empty] | 三通一平
合 计
测评合格编号:2021JS-02【新点造价软件V10.0安徽版】

## 1.9 施工扬尘污染防治费用计算表(合肥轨道土石方)
施工扬尘污染防治费用计算表
工程名称：罍街三期安全隐患整改 | [5 empty] | 第1页 共1页
序号 | 项目名称 |  | 计算基础 | 费率(%) | 金额(元) |  | 备注
1 | 施工现场封闭围栏 |  |  | 0.714 |  |  | 安全防护文明施工措施费
2 | 罍街三期电气及室外安全隐患整改 |  |  | 1.230 |  |  | 安全防护文明施工措施费
3 | 场内裸露地面绿化 |  |  | 0.096 |  |  | 安全防护文明施工措施费
4 | 现场出入口车辆冲洗 |  |  | 0.324 |  |  | 安全防护文明施工措施费
5 | 现场污水组织排放，设置沉淀池 |  |  | 0.114 |  |  | 安全防护文明施工措施费
6 | 建筑垃圾封闭式管道或容器运输 |  |  | 0.462 |  |  | 安全防护文明施工措施费
7 | 施工现场洒水降尘、清扫 |  |  | 0.690 |  |  | 安全防护文明施工措施费
8 | 出入口及场地内易产生扬尘的作业场所安装视频监控和农民工远程教育（网络服务费） |  |  | 0.498 |  |  | 安全防护文明施工措施费
9 | 农民工业余学校 |  |  | 0.600 |  |  | 职工教育经费
10 | 外运土方、渣土运输机械封闭 |  |  | 2.300 |  |  | 定额已含（元）
11 | 建筑物外立面悬挂密目网 | [5 empty] | 定额已含（元）
12 | 施工现场与城市道路连接的施工道路硬化 | [5 empty] | 三通一平
合 计
测评合格编号:2021JS-02【新点造价软件V10.0安徽版】

## 1.10 建设工程施工扬尘污染防治费用和建筑工人实名制管理费用
建设工程施工扬尘污染防治费用和建筑工人实名制管理费用计算表
工程名称：罍街三期电气及室外安全隐患整改 | [5 empty] | 第1页 共1页
序号 | 措施项目名称 |  | 计算基础 | 费率(%) | 金额(元) |  | 备注
1 | 施工现场封闭围栏 |  | 41534.07 | 1.690 | 701.93 |  | 安全文明施工费
2 | 罍街三期电气及室外安全隐患改造 |  | 41534.07 |  |  |  | 安全文明施工费
3 | 场内裸土和易尘材料覆盖、地面绿化 |  | 41534.07 |  |  |  | 安全文明施工费
4 | 现场出入口车辆冲洗 |  | 41534.07 | 0.580 | 240.90 |  | 安全文明施工费
5 | 现场污水组织排放，设置沉淀池 |  | 41534.07 |  |  |  | 安全文明施工费
6 | 建筑垃圾封闭式管道或容器运输 |  | 41534.07 | 1.610 | 668.70 |  | 安全文明施工费
7 | 施工现场洒水降尘、清扫 |  | 41534.07 |  |  |  | 安全文明施工费
8 | 出入口及场地内易产生扬尘的作业场所安装视频监控 |  | 41534.07 |  |  |  | 安全文明施工费
9 | 围墙设置绿植 |  | 41534.07 |  |  |  | 安全文明施工费
10 | 设置移动式降尘喷头、喷淋降尘系系统、雾炮机 |  | 41534.07 |  |  |  | 安全文明施工费
11 | 设置环境监测系统 |  | 41534.07 |  |  |  | 安全文明施工费
12 | 建筑工人实名制管理 |  | 41534.07 |  |  |  | 安全文明施工费
13 | 农民工业余学校 |  | 41534.07 |  |  |  | 职工教育经费
14 | 外运土方、渣土运输机械封闭 | [5 empty] | 定额已含（元）
15 | 建筑物外立面悬挂密目网 | [5 empty] | 定额已含（元）
16 | 施工现场与城市道路连接的施工道路硬化 | [5 empty] | 三通一平
合 计 |  |  |  |  | 1611.53
测评合格编号:2021JS-02【新点造价软件V10.0安徽版】

## 1.11 建设工程施工扬尘污染防治费用和建筑工人实名制管理费用
建设工程施工扬尘污染防治费用和建筑工人实名制管理费用计算表
工程名称：罍街三期安全隐患整改 | [5 empty] | 第1页 共1页
序号 | 措施项目名称 |  | 计算基础 | 费率(%) | 金额(元) |  | 备注
1 | 施工现场封闭围栏 |  |  | 1.152 |  |  | 安全文明施工费
2 | 罍街三期电气及室外安全隐患整改 |  |  | 2.112 |  |  | 安全文明施工费
3 | 场内裸土和易尘材料覆盖、地面绿化 |  |  | 0.162 |  |  | 安全文明施工费
4 | 现场出入口车辆冲洗 |  |  | 0.318 |  |  | 安全文明施工费
5 | 现场污水组织排放，设置沉淀池 |  |  | 0.216 |  |  | 安全文明施工费
6 | 建筑垃圾封闭式管道或容器运输 |  |  | 0.798 |  |  | 安全文明施工费
7 | 施工现场洒水降尘、清扫 |  |  | 0.660 |  |  | 安全文明施工费
8 | 出入口及场地内易产生扬尘的作业场所安装视频监控 |  |  | 0.180 |  |  | 安全文明施工费
9 | 围墙设置绿植 |  |  | 0.060 |  |  | 安全文明施工费
10 | 设置移动式降尘喷头、喷淋降尘系系统、雾炮机 |  |  | 0.090 |  |  | 安全文明施工费
11 | 设置环境监测系统 |  |  | 0.150 |  |  | 安全文明施工费
12 | 建筑工人实名制管理 |  |  | 0.390 |  |  | 安全文明施工费
13 | 农民工业余学校 |  |  | 0.600 |  |  | 职工教育经费
14 | 外运土方、渣土运输机械封闭 |  |  | 2.300 |  |  | 定额已含（元）
15 | 建筑物外立面悬挂密目网 |  |  | 0.800 |  |  | 定额已含（元）
16 | 施工现场与城市道路连接的施工道路硬化 | [5 empty] | 三通一平
合 计
测评合格编号:2021JS-02【新点造价软件V10.0安徽版】

## 1.12 建设工程施工扬尘污染防治费用和建筑工人实名制管理费用
建设工程施工扬尘污染防治费用和建筑工人实名制管理费用计算表
工程名称：罍街三期电气及室外安全隐患整改 | [5 empty] | 第1页 共1页
序号 | 措施项目名称 |  | 计算基础 | 费率(%) | 金额(元) |  | 备注
1 | 施工现场封闭围栏 |  |  | 1.164 |  |  | 安全文明施工费
2 | 罍街三期电气及室外安全隐患改造 |  |  | 1.230 |  |  | 安全文明施工费
3 | 场内裸土和易尘材料覆盖、地面绿化 |  |  | 0.096 |  |  | 安全文明施工费
4 | 现场出入口车辆冲洗 |  |  | 0.396 |  |  | 安全文明施工费
5 | 现场污水组织排放，设置沉淀池 |  |  | 0.114 |  |  | 安全文明施工费
6 | 建筑垃圾封闭式管道或容器运输 |  |  | 0.564 |  |  | 安全文明施工费
7 | 施工现场洒水降尘、清扫 |  |  | 0.834 |  |  | 安全文明施工费
8 | 出入口及场地内易产生扬尘的作业场所安装视频监控 |  |  | 0.270 |  |  | 安全文明施工费
9 | 围墙设置绿植 |  |  | 0.270 |  |  | 安全文明施工费
10 | 设置移动式降尘喷头、喷淋降尘系系统、雾炮机 |  |  | 0.330 |  |  | 安全文明施工费
11 | 设置环境监测系统 |  |  | 0.270 |  |  | 安全文明施工费
12 | 建筑工人实名制管理 |  |  | 0.450 |  |  | 安全文明施工费
13 | 农民工业余学校 |  |  | 0.600 |  |  | 职工教育经费
14 | 外运土方、渣土运输机械封闭 |  |  | 2.300 |  |  | 定额已含（元）
15 | 建筑物外立面悬挂密目网 | [5 empty] | 定额已含（元）
16 | 施工现场与城市道路连接的施工道路硬化 | [5 empty] | 三通一平
合 计
测评合格编号:2021JS-02【新点造价软件V10.0安徽版】

## 1.13 建设工程施工扬尘污染防治费用和建筑工人实名制管理费用
建设工程施工扬尘污染防治费用和建筑工人实名制管理费用计算表
工程名称：罍街三期电气及室外安全隐患整改 | [5 empty] | 第1页 共1页
序号 | 措施项目名称 |  | 计算基础 | 费率(%) | 金额(元) |  | 备注
1 | 施工现场封闭围栏 |  |  | 1.164 |  |  | 安全文明施工费
2 | 罍街三期电气及室外安全隐患改造 |  |  | 1.230 |  |  | 安全文明施工费
3 | 场内裸土和易尘材料覆盖、地面绿化 |  |  | 0.096 |  |  | 安全文明施工费
4 | 现场出入口车辆冲洗 |  |  | 0.396 |  |  | 安全文明施工费
5 | 现场污水组织排放，设置沉淀池 |  |  | 0.114 |  |  | 安全文明施工费
6 | 建筑垃圾封闭式管道或容器运输 |  |  | 0.564 |  |  | 安全文明施工费
7 | 施工现场洒水降尘、清扫 |  |  | 0.834 |  |  | 安全文明施工费
8 | 出入口及场地内易产生扬尘的作业场所安装视频监控 |  |  | 0.270 |  |  | 安全文明施工费
9 | 围墙设置绿植 |  |  | 0.270 |  |  | 安全文明施工费
10 | 设置移动式降尘喷头、喷淋降尘系系统、雾炮机 |  |  | 0.330 |  |  | 安全文明施工费
11 | 设置环境监测系统 |  |  | 0.270 |  |  | 安全文明施工费
12 | 建筑工人实名制管理 |  |  | 0.450 |  |  | 安全文明施工费
13 | 农民工业余学校 |  |  | 0.600 |  |  | 职工教育经费
14 | 外运土方、渣土运输机械封闭 |  |  | 2.300 |  |  | 定额已含（元）
15 | 建筑物外立面悬挂密目网 | [5 empty] | 定额已含（元）
16 | 施工现场与城市道路连接的施工道路硬化 | [5 empty] | 三通一平
合 计
测评合格编号:2021JS-02【新点造价软件V10.0安徽版】

## 2.1 D.2 单项工程最高投标限价汇总表
D.2 单项工程最高投标限价汇总表
工程名称：罍街三期电气及室外安全隐患整改 |  |  |  |  | 第1页 共1页
序号 | 单位工程名称 |  | 金额(元) | 其中：（元）
|  |  |  | 暂估价 |  | 不可竞争费
1 | 罍街三期电气及室外安全隐患整改 |  | 174983.64 |  |  | 6936.20
合计 |  |  | 174983.64 |  |  | 6936.20
测评合格编号:2021JS-02【新点造价软件V10.0安徽版】
说明：本表适用于单项工程最高投标限价或投标报价的汇总。暂估价包括分部分项工程中的材料、设备暂估价和专业工程暂估价。

## 3.1 工程量清单招标控制价（标底）
|  |  |  | 罍街三期电气及室外安全隐患整改 | [5 empty] | 工程
工程量清单招标控制价（标底）
罍街三期电气及室外安全隐患整改
174983.64
| 控制价（标底） |  |  |  | （小写）
壹拾柒万肆仟玖佰捌拾叁元陆角肆分
（大写）
工程造价 咨询单位：
(单位盖章)
法定代表人 或其授权人：
(签字盖章)
（签字盖造价工程师执业专用章）
审核人：
（签字盖造价专业人员专用章）
编制人：
2024年01月23日
编制时间：

## 3.2 单位工程最高投标限价汇总表
D.3 单位工程最高投标限价汇总表
工程名称：罍街三期电气及室外安全隐患整改 |  |  | 标段： |  |  | 第1页 共1页
序号 | 汇总内容 |  |  | 金额(元) | 其中：材料、设备暂估价（元）
1 | 分部分项工程费 |  |  | 150982.62
1.1 | 罍街三期电气及室外安全隐患整改 |  |  | 38664.71
1.2 | 定额机械费 |  |  | 2869.36
1.3 | 综合费 |  |  | 12045.25
2 | 措施项目费 |  |  | 2616.63
3 | 不可竞争费 |  |  | 6936.20
3.1 | 安全文明施工费 |  |  | 6936.20
3.2 | 环境保护税
4 | 其他项目
4.1 | 暂列金额
4.2 | 专业工程暂估价
4.3 | 计日工
4.4 | 总承包服务费
5 | 税金 |  |  | 14448.19
工程造价=1+2+3+4+5 |  |  |  | 174983.64
测评合格编号:2021JS-02【新点造价软件V10.0安徽版】

## 3.3 D.3 单位工程最高投标限价汇总表
D.3 单位工程最高投标限价汇总表
工程名称：罍街三期电气及室外安全隐患整改 |  |  | 标段： |  |  | 第1页 共1页
序号 | 汇总内容 |  |  | 金额(元) | 其中：材料、设备暂估价（元）
1 | 分部分项工程费 |  |  | 150982.62
2 | 罍街三期电气及室外安全隐患整改 |  |  | 2616.63
2.1 | 夜间施工增加费 |  |  | 207.67
2.2 | 二次搬运费 |  |  | 415.34
2.3 | 冬雨季施工增加费 |  |  | 290.74
2.4 | 已完工程及设备保护费 |  |  | 124.60
2.5 | 工程定位复测费 |  |  | 249.20
2.6 | 非夜间施工照明费 |  |  | 249.20
2.7 | 临时保护设施费 |  |  | 41.53
2.8 | 赶工措施费 |  |  | 1038.35
3 | 不可竞争费 |  |  | 6936.20
3.1 | 安全文明施工费 |  |  | 6936.20
3.2 | 环境保护税
4 | 其他项目
4.1 | 暂列金额
4.2 | 专业工程暂估价
4.3 | 计日工
4.4 | 总承包服务费
5 | 税金 |  |  | 14448.19
工程造价=1+2+3+4+5 |  |  |  | 174983.64
测评合格编号:2021JS-02【新点造价软件V10.0安徽版】

## 3.4 E.1 分部分项工程量清单计价表
E.1 分部分项工程量清单计价表
工程名称：罍街三期电气及室外安全隐患整改 | [5 empty] | 标段： |  |  |  |  | 第1页 共3页
序号 | 项目编码 | 项目名称 |  | 项目特征描述 | 计量 单位 |  | 工程量 | 金额（元）
[8 empty] | 综合单价 | 合价 | 其中
[10 empty] | 定额 人工费 |  | 定额 机械费 | 暂估价
1 | WB030413004002 | 箱变围栏 |  | 1、名称：箱变围栏 2、技术要求：箱变围栏颜色为纯黑色。 3、围栅应使用不锈钢管焊接安装。不锈钢管焊制1.6m高围栏,其立柱应用φ63/1.2mm的管材,横梁使用φ50/1.2mm的管材,栅杆使用φ30/1mm管材,立柱应埋入地下用砼料固定。 4、300x300x400 C20混凝土基础，顶中心预埋-6x100x100钢板1块 5、围栏门上加挂锁,并设防雨板。围栏现场焊接,焊接处做好防腐处理。其在设备有门的方向应有保证设备门正常开启的距离,围栅门均对外开,其位置及大小据现场而定,本图仅以示意。做法可参见国标 6、安全指示牌1块 7、未尽事宜详见图纸、招标文件、答疑、图集、政府相关文件及规范等其他资料 | m |  | 23.940 | 400.00 | 9576.00
测评合格编号:2021JS-02【新点造价软件V10.0安徽版】
E.1 分部分项工程量清单计价表
工程名称：罍街三期电气及室外安全隐患整改 | [5 empty] | 标段： |  |  |  |  | 第2页 共3页
序号 | 项目编码 | 项目名称 |  | 项目特征描述 | 计量 单位 |  | 工程量 | 金额（元）
[8 empty] | 综合单价 | 合价 | 其中
[10 empty] | 定额 人工费 |  | 定额 机械费 | 暂估价
2 | 030409002002 | 三期户外接地母线 |  | 1、名称：水平接地网 2、技术要求：用50X5mm的扁钢从两侧引入基础顶部与预埋钢板焊牢 3、接地埋深为0.7米,接地电阻在任何季节不得大于4欧姆 4、未尽事宜详见图纸、招标文件、答疑、图集、政府相关文件及规范等其他资料 | m |  | 15.000 | 31.72 | 475.80 | 258.30 |  | 6.00
3 | 030408001003 | 电力电缆 |  | 1、名称：电缆 2、型号：YJV22 3、规格：4*35+1*16 4、电压等级：1KV | m |  | 16.000 | 133.39 | 2134.24 | 70.24 |  | 16.32
4 | 030408001004 | 电力电缆 |  | 1、名称：电缆 2、型号：YJV22 3、规格：4*16+1*10 4、电压等级：1KV | m |  | 59.000 | 73.33 | 4326.47 | 187.62 |  | 60.18
5 | 030411004001 | 配线 |  | 1、名称：电缆 2、型号：BV 3、规格：10 4、电压等级：1KV | m |  | 60.000 | 12.82 | 769.20 | 212.40
6 | WB030503003001 | 带IC智能表 |  | 1、名称：智能电表 | 个 |  | 1.000 | 931.19 | 931.19 | 97.44
7 | WB030402004001 | 低压成套配电柜 |  | 1、名称：c栋低压成套配电柜 | 台 |  | 1.000 | 4890.88 | 4890.88 | 368.76 |  | 145.43
8 | 030402002001 | 空气断路器 |  | 1、名称：断路器 2、型号：315A 3、规格： 4、电压等级：1KV | 台 |  | 1.000 | 3827.55 | 3827.55 | 899.57 |  | 6.40
9 | 030402002002 | 空气断路器 |  | 1、名称：断路器 2、型号：100A 3、规格： 4、电压等级：1KV | 台 |  | 7.000 | 2207.55 | 15452.85 | 6296.99 |  | 44.80
测评合格编号:2021JS-02【新点造价软件V10.0安徽版】
E.1 分部分项工程量清单计价表
工程名称：罍街三期电气及室外安全隐患整改 | [5 empty] | 标段： |  |  |  |  | 第3页 共3页
序号 | 项目编码 | 项目名称 |  | 项目特征描述 | 计量 单位 |  | 工程量 | 金额（元）
[8 empty] | 综合单价 | 合价 | 其中
[10 empty] | 定额 人工费 |  | 定额 机械费 | 暂估价
10 | 030402002003 | 空气断路器 |  | 1、名称：断路器 2、型号：80A 3、规格： 4、电压等级：1KV | 台 |  | 4.000 | 2207.55 | 8830.20 | 3598.28 |  | 25.60
11 | 030402002004 | 空气断路器 |  | 1、名称：断路器 2、型号：250A 3、规格： 4、电压等级：1KV | 台 |  | 1.000 | 3407.55 | 3407.55 | 899.57 |  | 6.40
12 | 030409010001 | 浪涌保护器 |  | 1、名称：浪涌保护器 | 个 |  | 1.000 | 84.89 | 84.89 | 22.12
13 | 030408006001 | 电力电缆头 |  | 1、名称：电缆头安装、制作 2、型号：240 3、规格： 4、电压等级：1KV | 个 |  | 8.000 | 626.67 | 5013.36 | 594.72
14 | 030408006002 | 电力电缆头 |  | 1、名称：电缆头安装、制作 2、型号：35 3、规格： 4、电压等级：1KV | 个 |  | 6.000 | 309.93 | 1859.58 | 199.92
15 | 030408006003 | 电力电缆头 |  | 1、名称：电缆头安装、制作 2、型号：16 3、规格： 4、电压等级：1KV | 个 |  | 12.000 | 238.92 | 2867.04 | 240.24
16 | 030414015001 | 电缆试验、检测 |  | 1、名称：电缆检测 | 次（根、点） |  | 6.000 | 2348.92 | 14093.52 | 8938.68 |  | 1965.48
17 | 030414002001 | 送配电装置系统 |  | 1、名称：送配电装置系统 | 系统 |  | 7.000 | 336.34 | 2354.38 | 1481.20 |  | 330.75
18 | 030408008001 | 防火堵洞 |  | 1、名称：防火堵洞 2、三期所有配电间及电缆竖井 | 处 |  | 82.000 | 342.20 | 28060.40 | 11844.90
19 | 030408009001 | 防火隔板 |  | 1、名称：防火隔板 | m2 |  | 4.000 | 765.96 | 3063.84 | 303.36
20 | WB030413001002 | 端子板 |  | 1、名称：端子板 | 组 |  | 51.000 | 28.68 | 1462.68 | 198.90
21 | 030411003001 | 桥架 |  | 1、名称：桥架 2、型号：800*400 | m |  | 50.000 | 190.02 | 9501.00 | 1951.50 |  | 262.00
22 | 040504001001 | 检查井井圈修复 |  | 1、检查井井圈修复 2、原井圈下沉损坏更换修复 | 座 |  | 28.000 | 1000.00 | 28000.00
测评合格编号:2021JS-02【新点造价软件V10.0安徽版】

## 3.5 附录F 措施项目清单计价表
附录F 措施项目清单与计价表
工程名称：罍街三期电气及室外安全隐患整改 |  |  |  | 标段： |  |  | 第1页 共1页
序号 | 项目编码 |  | 项目名称 |  | 计算基础 | 费率（%） |  | 金额（元）
1 | AC-01 |  | 夜间施工增加费 |  | 41534.07 | 0.500 |  | 207.67
2 | 罍街三期电气及室外安全隐患整改 |  | 二次搬运费 |  | 41534.07 | 1.000 |  | 415.34
3 | AC-03 |  | 冬雨季施工增加费 |  | 41534.07 | 0.700 |  | 290.74
4 | AC-04 |  | 已完工程及设备保护费 |  | 41534.07 | 0.300 |  | 124.60
5 | AC-05 |  | 工程定位复测费 |  | 41534.07 | 0.600 |  | 249.20
6 | AC-06 |  | 非夜间施工照明费 |  | 41534.07 | 0.600 |  | 249.20
7 | AC-07 |  | 临时保护设施费 |  | 41534.07 | 0.100 |  | 41.53
8 | AC-08 |  | 赶工措施费 |  | 41534.07 | 2.500 |  | 1038.35
合 计 | [7 empty] | 2616.63
测评合格编号:2021JS-02【新点造价软件V10.0安徽版】

## 3.6 附录G 不可竞争项目清单与计价表
附录G 不可竞争项目清单与计价表
工程名称：罍街三期电气及室外安全隐患整改 |  |  |  | 标段： |  |  | 第1页 共1页
序号 | 项目编码 |  | 项目名称 |  | 计算基数 | 费率（%） |  | 金额（元）
1 | AF-01 |  | 环境保护费 |  | 41534.07 | 1.780 |  | 739.31
2 | 罍街三期电气及室外安全隐患整改 |  | 文明施工费 |  | 41534.07 | 6.100 |  | 2533.58
3 | AF-03 |  | 安全施工费 |  | 41534.07 | 4.220 |  | 1752.74
4 | AF-04 |  | 临时设施费 |  | 41534.07 | 4.600 |  | 1910.57
5 | AF-05 |  | 环境保护税 |  | 0
合 计 | [7 empty] | 6936.20
测评合格编号:2021JS-02【新点造价软件V10.0安徽版】

## 3.7 H.1 其他项目清单与计价汇总表
H.1 其他项目清单与计价汇总表
工程名称：罍街三期电气及室外安全隐患整改 |  |  | 标段： |  | 第1页 共1页
序号 | 项目名称 |  |  | 金额(元)
1 | 暂列金额
2 | 罍街三期电气及室外安全隐患整改
3 | 计日工
4 | 总承包服务费
合 计
测评合格编号:2021JS-02【新点造价软件V10.0安徽版】

## 3.8 H.2 暂列金额明细表
H.2 暂列金额明细表
工程名称：罍街三期电气及室外安全隐患整改 |  |  |  | 标段： |  | 第1页 共1页
序号 | 项目名称 |  | 计量单位 |  | 暂定金额(元) |  | 备注
罍街三期电气及室外安全隐患整改
合 计
测评合格编号:2021JS-02【新点造价软件V10.0安徽版】
说明：此表由招标人填写，如不能详列，也可只列暂定金额总额，投款人应将上述暂列金额计入投标总价中。

## 3.9 H.4 计日工表
H.4 计日工表
工程名称：罍街三期电气及室外安全隐患整改 |  |  |  | 标段： |  |  | 第1页 共1页
编码 | 项目名称 |  | 单位 |  | 数量 | 综合单价 |  | 合价（元）
一 | 人工
人工费小计
二 | 材料
材料费小计
三 | 施工机械
施工机械费小计
合 计
测评合格编号:2021JS-02【新点造价软件V10.0安徽版】
说明：此表项目名称、数量由招标人填写，编制最高投标限价时，综合单价由招标人按有关计价规定确定；投标时，综合单价由投标人自主报价，按招标人所列数量计算合价计入投标总价中。结算时，按发承包双方确认的实际数量计算。

## 3.10 H.5 总承包服务费计价表
H.5 总承包服务费计价表
工程名称：罍街三期电气及安全隐患整改 |  |  |  | 标段： |  |  | 第1页 共1页
序号 | 工程名称 |  | 项目价值(元) |  | 服务内容 | 费率(％) |  | 金额(元)
1 | 发包人发包专业工程 |  |  |  |  | 100.000
2 | 罍街三期电气及室外安全隐患整改 |  |  |  |  | 100.000
合 计
测评合格编号:2021JS-02【新点造价软件V10.0安徽版】

## 3.11 附录I 税金计价表
附录I 税金计价表
工程名称：罍街三期电气及室外安全隐患整改 |  |  |  | 标段： |  | 第1页 共1页
序号 | 项目名称 |  | 计算基础 |  | 计算基数 |  | 费率(％) | 金额(元)
1 | 增值税 |  | 分部分项工程费+措施项目费+不可竞争费+其他项目费 |  | 160535.45 |  | 9.000 | 14448.19
罍街三期电气及室外安全隐患整改
合 计 | [7 empty] | 14448.19
测评合格编号:2021JS-02【新点造价软件V10.0安徽版】

## 3.12 J.1 材料（工程设备）暂估单价一览表
J.1 材料（工程设备）暂估单价一览表
工程名称：罍街三期电气及室外安全隐患整改 |  |  | 标段： |  |  | 第1页 共1页
序号 | 材料(工程设备)名称、规格、型号 |  |  | 计量单位 | 数量 |  | 单价(元)
罍街三期电气及室外安全隐患整改
测评合格编号:2021JS-02【新点造价软件V10.0安徽版】
说明：此表由招标人填写，投标人应将上述材料（工程设备）暂估单价计入工程量清单综合单价报价中。

## 3.13 J.2 发包人提供材料（工程设备）一览表
J.2 发包人提供材料（工程设备）一览表
工程名称：罍街三期电气及室外安全隐患整改 |  |  |  | 标段： |  |  |  | 第1页 共1页
序号 | 材料(工程设备)名称、规格、型号 |  | 计量单位 |  | 数量 | 单价(元) | 合价(元) |  | 备注
罍街三期电气及室外安全隐患整改
测评合格编号:2021JS-02【新点造价软件V10.0安徽版】
说明：此表由招标人填写，供投标人在投标报价、确定总承包服务费时参考。

## 3.14 J.3 承包人提供材料（工程设备）一览表
J.3 承包人提供材料（工程设备）一览表
工程名称：罍街三期电气及室外安全隐患整改 |  |  |  |  | 标段： |  |  | 第1页 共1页
序号 | 材料（工程设备）名称、规格、型号 |  | 计量单位 | 数量 |  | 风险系数(%) | 基准单价 |  | 投标单价 | 备注
罍街三期电气及室外安全隐患整改
测评合格编号:2021JS-02【新点造价软件V10.0安徽版】
说明：1.此表由投标人在投标时自主确定投标单价，其他内容由招标人填写。 2.招标人应优先采用工程造价管理机构发布的单价作为基准单价，未发布的，通过市场调查确定其基准单价。

## 3.15 施工扬尘污染防治费用计算表(合肥)
施工扬尘污染防治费用计算表
工程名称：罍街三期电气及室外安全隐患整改 |  |  |  | 标段： |  |  |  | 第1页 共1页
序号 | 项目名称 |  | 计算基础 |  | 费率(%) | 金额(元) | 备注
1 | 施工现场封闭围栏 |  | 41534.07 |  | 1.690 | 701.93 | 安全防护文明施工措施费
2 | 罍街三期电气及室外安全隐患改造 |  | 41534.07 |  |  |  | 安全防护文明施工措施费
3 | 场内裸露地面绿化 |  | 41534.07 |  |  |  | 安全防护文明施工措施费
4 | 现场出入口车辆冲洗 |  | 41534.07 |  | 0.580 | 240.90 | 安全防护文明施工措施费
5 | 现场污水组织排放，设置沉淀池 |  | 41534.07 |  |  |  | 安全防护文明施工措施费
6 | 建筑垃圾封闭式管道或容器运输 |  | 41534.07 |  | 1.610 | 668.70 | 安全防护文明施工措施费
7 | 施工现场洒水降尘、清扫 |  | 41534.07 |  |  |  | 安全防护文明施工措施费
8 | 出入口及场地内易产生扬尘的作业场所安装视频监控和农民工远程教育（网络服务费） |  | 41534.07 |  |  |  | 安全防护文明施工措施费
9 | 农民工业余学校 |  | 41534.07 |  |  |  | 职工教育经费
10 | 外运土方、渣土运输机械封闭 | [5 empty] | 定额已含（元）
11 | 建筑物外立面悬挂密目网 | [5 empty] | 定额已含（元）
12 | 施工现场与城市道路连接的施工道路硬化 | [5 empty] | 三通一平
合 计 | [5 empty] | 1611.53
测评合格编号:2021JS-02【新点造价软件V10.0安徽版】