## 控制价
磨滩旅游度假区游客服务中心西广场电动遮阳天幕采购安装项目概算清单
序号 | 项目名称 | 规格参数 | 单位 | 数量 | 单价（元） | 合价（元） | 备注说明
1 | 钢结构主体框架 | 热镀锌加厚圆管，方管，钢板， 含立柱、主梁、次梁、斜撑，C30砼混凝土，抗风防腐防锈处理，适配电动天幕运行荷载 | ㎡ | 430 | 110 | 47300 | 规格： 立柱￠254*4.0，方管120*180*3.0，钢板180*2.0，预埋钢板500*500*14，混凝土基台1500*1500*100
2 | 电动天幕遮阳膜布 | 1、材质：HDPE。2、克重量：320g/m²≥，3、经向断裂强力：≥500N/5cm。4、经向断裂伸长：≥100mm。5、纬向断裂强力：≥500N/5cm。6、耐干摩擦色牢度：≥3-4级。7、甲醛含量：≤300mg/kg。8、pH值：4.0-9.5。9、经向撕裂强力：≥5%N。10、遮阳率：≥90%。 | ㎡ | 430 | 90 | 38700 | 室外使用≥5年
3 | 电动驱动系统 | 专用管状电机+控制箱+遥控系统，/电动模式，过载保护、遇阻即停 | 套 | 6 | 950 | 5700 | 含电机、风光雨控制系统
4 | 配件辅材 | 钢丝绳、紧线器、卡扣、膨胀螺栓、防水胶、封边压条、接线耗材等全套安装辅料 | 套 | 6 | 980 | 5880 | 含遮阳网收边、轨道固定、电路连接配件
5 | 加工制作费 | 遮阳网裁剪、热合封边、褶皱定型，钢结构精准开孔、预制加工、轨道预装调试 | 项 | 1 | 4000 | 4000 | 工厂预制加工，缩短现场施工周期
6 | 现场安装施工费 | 土建基础施工、混凝土浇灌、地面施工恢复、钢结构吊装固定、轨道校准、遮阳网张拉安装、电机调试、电路接驳、调试验收 | 项 | 1 | 20000 | 20000 | 含人工、登高机具、现场安全防护、土建材料等
7 | 运输装卸费 | 成品构件、遮阳网、电机辅材从加工厂运输至项目现场，含卸货搬运 | 项 | 1 | 2000 | 2000 | 按常规运输距离核算
8 | 设计勘测及售后服务 | 深化施工图设计、售后质保服务 | 项 | 1 | 0 | 0 | 包干计入总价，质保期2年，定期上门检修
9 | 税费 | 13%增值税专用发票 | 项 | 1 |  | 16065.4
10 | 报价合计 |  |  |  |  | 139645.4
报价说明：本报价约为 430㎡，报价包干，整体高度5.5米电动波浪式遮阳天幕工程报价，款式参照米色波浪天幕样式，适用于户外广场长期使用。遮阳布采用高密度抗老化 HDPE 面料，防晒隔热、正常户外使用年限不低于 5 年。电动系统标配无线遥控 + 墙面手动开关，可免费升级手机 APP 智能远程控制。钢结构整体采用热镀锌防腐工艺，抗风、防锈，满足度假区户外露天环境使用要求。

## 报价单
磨滩旅游度假区游客服务中心西广场电动遮阳天幕采购安装项目报价单
序号 | 项目名称 | 规格参数 | 单位 | 数量 | 单价（元） | 合价（元） | 备注说明
1 | 钢结构主体框架 | 热镀锌加厚圆管，方管，钢板， 含立柱、主梁、次梁、斜撑，C30砼混凝土，抗风防腐防锈处理，适配电动天幕运行荷载 | ㎡ | 430 |  |  | 规格： 立柱￠254*4.0，方管120*180*3.0，钢板180*2.0，预埋钢板500*500*14，混凝土基台1500*1500*100
2 | 电动天幕遮阳膜布 | 1、材质：HDPE。2、克重量：320g/m²≥，3、经向断裂强力：≥500N/5cm。4、经向断裂伸长：≥100mm。5、纬向断裂强力：≥500N/5cm。6、耐干摩擦色牢度：≥3-4级。7、甲醛含量：≤300mg/kg。8、pH值：4.0-9.5。9、经向撕裂强力：≥5%N。10、遮阳率：≥90%。 | ㎡ | 430 |  |  | 室外使用≥5年
3 | 电动驱动系统 | 专用管状电机+控制箱+遥控系统，/电动模式，过载保护、遇阻即停 | 套 | 6 |  |  | 含电机、风光雨控制系统
4 | 配件辅材 | 钢丝绳、紧线器、卡扣、膨胀螺栓、防水胶、封边压条、接线耗材等全套安装辅料 | 套 | 6 |  |  | 含遮阳网收边、轨道固定、电路连接配件
5 | 加工制作费 | 遮阳网裁剪、热合封边、褶皱定型，钢结构精准开孔、预制加工、轨道预装调试 | 项 | 1 |  |  | 工厂预制加工，缩短现场施工周期
6 | 现场安装施工费 | 土建基础施工、混凝土浇灌、地面施工恢复、钢结构吊装固定、轨道校准、遮阳网张拉安装、电机调试、电路接驳、调试验收 | 项 | 1 |  |  | 含人工、登高机具、现场安全防护、土建材料等
7 | 运输装卸费 | 成品构件、遮阳网、电机辅材从加工厂运输至项目现场，含卸货搬运 | 项 | 1 |  |  | 按常规运输距离核算
8 | 设计勘测及售后服务 | 深化施工图设计、售后质保服务 | 项 | 1 |  |  | 包干计入总价，质保期2年，定期上门检修
9 | 税费 | 13%增值税专用发票 | 项 | 1
10 | 报价合计
报价说明：本报价约为 430㎡，报价包干，整体高度5.5米电动波浪式遮阳天幕工程报价，款式参照米色波浪天幕样式，适用于户外广场长期使用。遮阳布采用高密度抗老化 HDPE 面料，防晒隔热、正常户外使用年限不低于 5 年。电动系统标配无线遥控 + 墙面手动开关，可免费升级手机 APP 智能远程控制。钢结构整体采用热镀锌防腐工艺，抗风、防锈，满足度假区户外露天环境使用要求。